## BOM_海豚机械臂主控板_海豚机械臂主控板_2023-11-3
No. | Quantity | Comment | Designator | Value | Manufacturer Part | Manufacturer | Supplier Part | Supplier | Footprint | Mounting Style | Mounting Type
1 | 1 | 220uF | C1 | 220uF | RX220UF16V90RV0106 | KNSCHA(科尼盛) | C3445239 | LCSC | CAP-SMD_BD6.3-L6.6-W6.6-FD-2
2 | 1 | 100nF | C2 | 100nF | CL10B104KB8NNNC | SAMSUNG(三星) | C1591 | LCSC | C0603
3 | 2 | 10uF | C3,C5 | 10uF | MT18N1R5C500CT | 华新科(Walsin) | C96446 | LCSC | c0603
4 | 2 | 0.1uF | C4,C6 | 0.1uF | MT18N1R5C500CT | 华新科(Walsin) | C14663 | LCSC | c0603
5 | 1 | 1uF | C7 | 1uF | CL10A105KB8NNNC | SAMSUNG(三星) | C15849 | LCSC | C0603
6 | 1 | SS34 | D1 |  | SS34 | MDD | C8678 | LCSC | DO-214AC_L4.3-W2.7-LS5.3-RD
7 | 2 | 2.54-1*10P母 | J1,J2 |  | 2.54-1*10P母 | BOOMELE(博穆精密) | C35445 | LCSC | HDR-TH_10P-P2.54-V-F |  | 直插
8 | 1 | 19-217/GHC-YR1S2/3T | LED1 |  | 19-217/GHC-YR1S2/3T | EVERLIGHT(亿光) | C72043 | LCSC | LED0603-RD
9 | 2 | SS8050-H | Q1,Q2 |  | SS8050-H | YANGJIE(扬杰) | C699255 | LCSC | SOT-23-3_L2.9-W1.3-P1.90-LS2.4-BR
10 | 4 | 5.1kΩ | R1,R2,R3,R5 | 5.1kΩ | 0603WAF5101T5E | UNI-ROYAL(厚声) | C23186 | LCSC | R0603
11 | 1 | 100Ω | R4 | 100Ω | 0603 ±5% 100Ω | VO(翔胜) | C2889393 | LCSC | R0603
12 | 2 | 10kΩ | R6,R7 | 10kΩ | ERJ3EKF1002V | PANASONIC(松下) | C191124 | LCSC | R0603
13 | 1 | 1kΩ | R8 | 1kΩ | 0603WAF1001T5E | UNI-ROYAL(厚声) | C21190 | LCSC | R0603
14 | 1 | 10kΩ | R9 | 10kΩ | SG73P1JTTD1002F | KOA | C880254 | LCSC | r0603
15 | 1 | TS24CA | SW1 |  | TS24CA | SHOU HAN(首韩) | C393942 | LCSC | SW-SMD_TS24CA | 卧贴
16 | 1 | YTC-TC6-268 | U1 |  | YTC-TC6-268 | YIYUAN(怡远) | C5260484 | LCSC | TYPE-C-SMD_YIYUAN_YTC-TC6-268
17 | 1 | 20009-UCAF001-X | U2 |  | 20009-UCAF001-X | MINTRON(明硕) | C3148200 | LCSC | TYPE-C-SMD_20009-UCAF001-X
18 | 1 | DB125-3.81-3P-BK-S | U3 |  | DB125-3.81-3P-BK-S | DIBO(地博电气) | C881704 | LCSC | CONN-TH_DB125-3.81-3P-BK | 直针
19 | 1 | AMS1117-3.3 | U4 |  | AMS1117-3.3 | UMW(广东友台半导体) | C347222 | LCSC | SOT-223-4_L6.5-W3.5-P2.30-LS7.0-BR
20 | 1 | CH340C | U5 |  | CH340C | WCH(南京沁恒) | C84681 | LCSC | SOP-16_L10.0-W3.9-P1.27-LS6.0-BL
21 | 1 | ESP32-S | U6 |  | ESP32-S | Ai-Thinker(安信可) | C277944 | LCSC | wirelm-smd_esp32-s